## ESP32-P4_HMI_SUBBOARD_V1D3
BOM(V0.4)_ESP32-P4-HMI-BOARD_XX_TTNNVV
Item Number | Quantity | Part Reference | Value | PCB Footprint | Description | Manufacturer | Manufacturer Part #
1 | 1 | C2 | 1uF/16V(10%) | C0402 | MLCC
2 | 11 | C3,C8,C9,C11,C13,C15,C16,C22,C24,C25,C26 | 0.1uF/50V(10%) | C0402 | MLCC
3 | 8 | C4,C5,C7,C10,C12,C14,C21,C27 | 10uF/25V(20%) | C0603 | MLCC
4 | 1 | C6 | 22pF/50V(5%) | C0402 | MLCC
5 | 2 | C17,C18 | 1uF/50V(10%) | C0603 | MLCC
6 | 1 | C23 | 10uF/50V(20%) | C0805 | MLCC
7 | 2 | D1,D3 | DSS24 | SOD123FL | Schottky Barrier Diodes,Vrms=40V,If=2.0A,Vf=0.55V,Ifsm=40A, H1.25, Tj | Born(伯恩) | DSS24
8 | 1 | D2 | LESD5D5.0CT1G | SOD523 | ESD,Bidirectional,Vrwm=5.0V,Vbr=7.8V,Cd=15pF, H0.7, -40℃~+125℃ | LRC | LESD5D5.0CT1G
9 | 6 | D4,D5,D6,D7,D8,D9 | LMBR140ET1G | SOD323HE | Schottky Diode, Vrrm = 40 V, If = 1 A, Vf = 0.55 V @ 1A, Ir = 20 uA @ 40 V, H0.75, Tj-55 ~ +150 °C | LRC | LMBR140ET1G
10 | 1 | D10 | LMSZ5233BT1G | SOD123 | 齐纳二极管，6V | LRC | LMSZ5233BT1G
11 | 1 | D11 | MM1W18 | SOD123 | 齐纳二极管，18V | 晶导微电子 | MM1W18
12 | 8 | H1,H2,H3,H4,H5,H6,H7,H8 | STD | HOLE6p2_4p22 | 电路板标贴圆螺母柱,M2.5X8,铜镀锡 | 雄和远景 | SMTSO2580CTJ
13 | 1 | J1 | USB_TYPEC_16P_F | USB_TYPEC_16P_F | USB Connector, 16Pins, -55℃~+85℃ | HRO(韩国韩荣) | TYPE-C-31-M-12
14 | 1 | J2 | FPC_30P | FFC30P_0P5 | FPC Connectors,间距0.5mm，30P，翻盖下接 | 矩硕电子 | AFC01-S30FCA-00
15 | 1 | J3 | DSI_1-1734248-5 | FFC_15P_1_MIPI | FPC Connectors, Flex-to-Board, 15 Position, 1mm, Vertical, Surface Mount | 华德共创 | 1.0K-GT-15PB
16 | 1 | J5 | FPC_6P | FFC6P_1_UP | FPC Connectors,间距1mm，6P，抽屉式，上接 | 矩硕电子 | AFA07-S06ECA-00
17 | 1 | J6 | CON4X2 | con4x2_2p54_smt | 2*4P，间距2.54mm,立贴直针 | BOOMELE(博穆精密) | 2.54-2*4P立贴针
18 | 2 | L1,L2 | 10uH(20%)_0.8A | L3012S | 功率电感，DCR=345mΩ，10uH,±20%，额定电流830mA，3x3x1.2mm。 | Sunlord(顺络） | SWPA3012S100MT
19 | 9 | R1,R3,R6,R10,R11,R13,R14,R24,R38 | 10K(1%) | R0402 | Resistor
20 | 2 | R8,R9 | 5.1K(1%) | R0402 | Resistor
21 | 1 | R12 | 1.1(1%) | R0603 | Resistor
22 | 1 | R15 | 22K(1%) | R0402 | Resistor
23 | 1 | R16 | 3.3K(1%) | R0402 | Resistor
24 | 2 | R17,R18 | 220(1%) | R0402 | Resistor
25 | 2 | R19,R20 | 51K(1%) | R0402 | Resistor
26 | 1 | R22 | 1K(1%) | R0402 | Resistor
27 | 1 | R23 | 2K(1%) | R0402 | Resistor
28 | 6 | R25,R26,R27,R28,R29,R30 | 0(1%) | R0402 | Resistor
29 | 1 | U1 | ETA1611 | SOT23-6 | Boost: 2A, 22V OVP, True PWM Brightness Control, 200mV VFB, 2.8A current limit.operating -40℃~85℃,storage -55℃~155℃. | ETA | ETA1611S2G
30 | 1 | U2 | ME6211C18M5G-N | SOT23-5 | LDO | 微盟 | ME6211C18M5G-N
31 | 1 | U3 | AP3012K | SOT23-5 | DCDC Boost | DIODES | AP3012KTR-G1